## Смета
УТВЕРЖДАЮ
ЗАКАЗЧИК
Жилищно-строительный кооператив №282
(Наименование организации)
Председатель Тимошенко Н.М.
(Должность, подпись, ФИО)
Капитальный ремонт кровли многоквартирного 12-ти этажного жилого дома, расположенного по адресу: г.Самара, ул.Енисейская, д.52
(Наименование стройки)
Многоквартирный 12-ти этажный жилой дом, расположенный по адресу: г.Самара, ул.Енисейская, д.52
(Наименование объекта)
Ремонт кровли
(Наименование выполняемых работ)
ВЕДОМОСТЬ ОБЪЕМОВ РАБОТ
Условия производства работ: Производство работ по ремонту кровли ведется на высоте более 15 м от уровня земли. Необходимость проведения работ отдельными малыми участками с ограниченным объемом работ.
№ п.п. | № в ЛРС | Наименование работ | Единица измерения | Кол-во | Ссылка на чертежи, спецификации | Формула расчета, расчет объемов работ и расхода материалов
1 | 2 | 3 | 4 | 5 | 6 | 7
РЕМОНТ КРОВЛИ
1 | 1 | Вскрытие покрытия отдельными местами "крест-накрест", просушка, промазка мастикой, наплавление существующего покрытия | м2 покрытия | 60
|  | Праймер битумный производства <Техно-Николь> | т | 0.018 |  | (расход 0,3 кг/м2)
2 | 4 | Снятие и монтаж существующих водосточных воронок | приборов | 2
3 | 5 | Разборка верхнего слоя кровли в районе воронки | м2 покрытия | 12 |  | 2шт.х6м2
4 | 6 | Устройство кровель плоских из наплавляемых материалов в два слоя | м2 кровли | 621.5
|  | Унифлекс ЭКП-4,5, сланец серый | м2 | 708.51
|  | Унифлекс ЭПП | м2 | 720.94
5 | 11 | Устройство выравнивающих стяжек цементно-песчаных толщиной 40 мм на поверхности плиты вентшахт и кирпичного карниза, разуклонка | м2 стяжки | 19.5
6 | 13 | Огрунтовка оснований из бетона или раствора под водоизоляционный кровельный ковер готовой эмульсией битумной на поверхности плиты вентшахт и кирпичного карниза | м2 кровли | 20
|  | Праймер битумный производства <Техно-Николь> | т | 0.006 |  | (расход 0,3 кг/м2)
7 | 16 | Устройство кровель плоских из наплавляемых материалов в один слой на поверхности плиты вентшахт и кирпичного карниза по разуклонке | м2 кровли | 20
|  | Унифлекс ЭКП-4,5, сланец серый | м2 | 23.2
8 | 19 | Устройство примыканий наплавляемых кровель к стенам вентшахт и парапетам высотой до 600 мм без фартуков | м примыканий | 256
|  | Унифлекс ЭКП-4,5, сланец серый | м2 | 645.12
9 | 22 | Разборка примыканий из рулонных материалов к лифтовой, в местах ремонта стен лифтовой | м2 покрытия | 1.5 |  | 0,15х7,9
10 | 23 | Оштукатуривание цементно-известковым раствором стен лифтовой в местах примыканий | м2 оштукатуриваемой поверхности | 1.5
11 | 24 | Огрунтовка оснований из бетона или раствора под водоизоляционный кровельный ковер готовой эмульсией битумной | м2 кровли | 1.5
|  | Праймер битумный производства <Техно-Николь> | т | 0.00045 |  | (расход 0,3 кг/м2)
12 | 27 | Монтаж прижимной краевой планки после ремонта стен лифтовой | м плинтуса | 7.9
|  | Рейка прижимная алюминиевая ТехноНИКОЛЬ 2,0 м | м | 7.9
13 | 30 | Демонтаж и монтаж существующих фартуков стен парапетов из листовой стали шириной до 1 м | м | 226
14 | 32 | Замена деревянного закладного бруса отдельными местами | м | 23
15 | 33 | Ремонт штукатурки гладких стен под фартуками цементно-известковым раствором площадью отдельных мест до 5 м2 толщиной слоя до 20 мм | м2 отремонтированной поверхности | 4.52
16 | 34 | Огрунтовка зонтов дымовых труб за один раз грунтовкой ГФ-021 | м2 окрашиваемой поверхности | 20.25 |  | 6шт., 2,25мх1,5м
17 | 36 | Окраска металлических зонтов дымовых труб эмалью ПФ-115 | м2 окрашиваемой поверхности | 20.25 |  | 2,25мх1,5м, 6 шт.
СТРОИТЕЛЬНЫЙ МУСОР
18 | 36 | Погрузка вручную и перевозка мусора строительного автомобилями-самосвалами грузоподъемностью 10 т на 20км | 1 т груза | 1.46
Руководитель организации (главный инженер проекта)
|  | Составил: Председатель |  |  | Тимошенко Н.М.